## Input
Macro categoria | Micro categoria | Tecnologia | Input | Min | Max | Base | Unità | Variable name | # input | PV e Batterie | Riscaldamento e Risanamento | Veicoli | Elettricità
Incentivi | Cantonali | PV | Frazione costo rimborsata | 0 | 0.2 | 0.1 | - | PV rebate cantonal | 3 | X
|  |  | FiT | 0 | 10 | 0 | ct./kWh | FiT | 3 | X
|  |  | FiT | 0 | 5 | 0 | ct./kWh | FiT | 2 |  |  |  | X
|  | Batterie | Frazione costo rimborsata | 0 | 0.5 | 0 | - | Battery Rebate | 3 | X
|  | Pompe di calore | Frazione costo rimborsata | 0 | 0.4 | 0.2 | - | Grant share HP | 3 |  | X
|  | Stufe a legna | Frazione costo rimborsata | 0 | 0.4 | 0.2 | - | Grant share PelletBoiler | 3 |  | X
|  | Rete termica | Frazione costo rimborsata | 0 | 0.4 | 0.2 | - | Grant share DH | 3 |  | X
|  | Risanamento | Incentivo specifico | 0 | 100 | 50 | CHF/m2 | Retrofit incentive input | 3 |  | X
|  | EV colonnina | Incentivo | 0 | 4000 | 2000 | CHF | EV charger incentive input | 3 |  |  | X
| Federali | PV | Frazione costo rimborsata | 0 | 0.4 | 0.2 | - | PV rebate federal | 3 | X |  |  | X
|  | Tassa | Tassa CO2 | 0 | 240 | 120 | CHF/tonCO2 | CO2 tax | 3 |  | X
Regolamenti | Cantonali | PV | Obbigo nuovi edifici/tetti | 0 | 1 | 1 | - | PV reg scenario | 2 | X
|  | Divieto riscaldamento fossile | MuKEn scenario | 0 | 2 | 1 | - | MuKEn scenario | 3 |  | X
|  | Veicoli | Coefficiente tassa annuale veicoli ICE | 1 | 4 | 2 | - | CO2 coefficient ICE | 4 |  |  | X
|  | Energy Community | Possibilità creazione RCPv | 0 | 1 | 0 | - | Energy Community scenario | 2 | X
Assunzioni | Costi | PV | Diminuzione annuale costo PV | 0 | -5 |  | %
|  | Batterie | Diminuzione annuale costo batterie | 0 | 5 |  | %
|  | EV | Diminuzione annuale costo EV | 0 | 0.03 | 0.01 | - | EV annual cost reduction input | 4 |  |  | X
|  | Risanamento | Batterie | 0 | 5 |  | %
|  |  | Stufe a legna | 0 | 5 |  | %
|  |  | Collettori solari | 0 | 5 |  | %
|  | Combustibili veicoli | Gas | -1 | 4 |  | %
|  |  | Olio | -1 | 4 |  | %
|  |  | Costo carburante | 2 | 3 | 2 | CHF/l | ICE fuel price input | 3 |  |  | X
| Altro | Temperatura | Aumento temperatura
| Impianti centralizzati | Hydro dam | Provvedimento 1.2 PECC | 0 | 1 | 0 | - | Provvedimento 1.2 | 2 |  |  |  | X
|  | PHSn + PHS seasonal | Provvedimento 1.3 PECC | 0 | 1 | 0 | - | Provvedimento 1.3 | 2 |  |  |  | X
|  | RoR | Provvedimento 1.4 PECC | 0 | 1 | 0 | - | Provvedimento 1.4 | 2 |  |  |  | X
|  | Hydro dam | Provvedimento 1.7 PECC | 0 | 1 | 0 | - | Provvedimento 1.7 | 2 |  |  |  | X
|  | Hydro dam | Applicazione LPAc | 0 | 1 | 0 | - | Deflussi minimi LPAc | 2
|  | Hydro dam | Cambiamento climatico hydro dam | 0 | 1 | 0 | - | Cambiamento climatico Hydro | 2
[9 empty] | X | 324 | 729 | 144 | 96

## Output PV e Batterie
Variable name | Unitàdi misura | Descrizione | Anni rappresentazione grafico
PV residential power by Type[Type] | MW | Potenza installata per Type edificio residenziale | 2011-2050
Capacity PV < 30 kW total | kW | Potenza installata (taglia < 30 kW) per edificio non residenziale | 2011-2050
Capacity PV 30 - 100 kW total | kW | Potenza installata (taglia 30-100 kW) per edificio non residenziale | 2011-2050
Capacity PV > 100 kW total | kW | Potenza installata (taglia > 100 kW) per edificio non residenziale | 2011-2050
Share of buildings with PV by Type[Type] | - | Share edifici con PV per tipo di edificio | 2050
Share of buildings with PV by District[District] | - | Share edifici con PV per distretto | 2050
Battery residential Type[Type] | MWh | Capacità batterie residenziale per tipo di edificio | 2011-2050
Total Battery capacity < 100 kW | MWh | Capacità batterie edificio non residenziale in caso di impianto PV di taglia < 100 kW | 2011-2050
Total Battery capacity > 100 kW | MWh | Capacità batterie edificio non residenziale in caso di impianto PV di taglia > 100 kW | 2011-2050
Total Battery capacity District[District] | MWh | Capacità batterie totale batterie | 2050
Batteries by Type[Type] | - | Share edifici residenziali con una batteria per tipo di edificio | 2050
TSO charge | CHF/kWh | Componente prezzo elettiricità per costi TSO | 2011-2050
DSO charge[District] | CHF/kWh | Componente prezzo elettiricità per costi DSO | 2011-2050
Energy price | CHF/kWh | Componente prezzo elettiricità per costo energia | 2011-2050
Electricity price[District] | CHF/kWh | Prezzo elettiricità per il consumatore finale per distretto | 2011-2050
Levy Evolution | CHF/kWh | Supplemento al costo elettricità per finanaziare incentivi federali | 2011-2050
Cantonal Levy Evolution | CHF/kWh | Supplemento al costo elettricità per finanaziare incentivi cantonali | 2011-2050
Annual grid upgrading cost District[District] | CHF | Costo annuale upgrade rete bassa tensione | 2011-2050
Total PV electricity production | GWh | Totale energia prodotta PV annuale | 2011-2050
Total PV electricity injected in the grid | GWh | Totale energia PV annuale iniettata in rete | 2011-2050
Total PV electricity SC | GWh | Totale energia autoconsumata PV annuale | 2011-2050
Total annual demand Districts[District] | GWh | Totale domanda elettricità annuale per distretto | 2050
PV electricity SC by District[District] | GWh | Totale energia autoconsumata PV annuale per distretto | 2050
Total PV electricity production District[District] | GWh | Totale energia prodotta PV annuale per distretto | 2050
Average electricity and heating and retrofit cost | CHF | Costo medio annuale per energia per famiglia | 2050

## Output Risc e Risanamento
Variable name | Unitàdi misura | Descrizione | Anni rappresentazione grafico
Specific final consumption | kWh/m2y | Consumo finale specifico residenziale | 2011-2050
Specific net final consumption | kWh/m2y | Consumo finale specifico residenziale (al netto del calore ambiente) | 2011-2050
Cumulative CO2 emissions | MtonCO2 | Emissioni cumulate edifici residenziali | 2050
Annual consumption Oil | GWh | Consumo annuale Olio | 2011-2050
Annual consumption Gas | GWh | Consumo annuale Gas | 2011-2050
Annual consumption Wood | GWh | Consumo annuale Wood | 2011-2050
Annual consumption Electricity EH | GWh | Consumo annuale elettricità EH | 2011-2050
Annual consumption Electricity HP | GWh | Consumo annuale elettricità HP | 2011-2050
Annual consumption Ambient Heat | GWh | Consumo annuale calore ambiente | 2011-2050
Annual consumption Solar | GWh | Consumo annuale solare | 2011-2050
Annual consumption DH | GWh | Consumo annuale reti termiche | 2011-2050
Building area by Performance[Performance] | Mio m2 | Superficie totale riscaldata residenziale per categoria di efficienza energetica | 2011-2050
Annual incentives Renovation | Mio CHF | Incentivi annuali per risanamento residenziale | 2011-2050
Annual incentives Heating Technologies | Mio CHF | Incentivi annuali per riscaldamento residenziale | 2011-2050
Annual cantonal funds needed | Mio CHF | Totale fondi cantonali necessari per incentivi | 2011-2050

## Output Veicoli
Variable name | Unitàdi misura | Descrizione | Anni rappresentazione grafico
Adoption vehicles smooth[Vechicle] | vehicles | Immatricolazioni annuali veicoli per tipo | 2011-2050
Vehicles by type[Vechicle] | vehicles | Parco veicoli per tipo | 2011-2050
Cumulative CO2 emissions vehicles | MtonCO2 | Emissioni cumulate veicoli | 2050
Annual CO2 emissions vehicles flow | MtonCO2 | Emissioni annuali veicoli | 2011-2050
EV by district[District] | vehicles | BEV per distretto | 2050

## Output Elettricità
Variable name | Unitàdi misura | Descrizione | Anni rappresentazione grafico
Electricity dispatched[Month,Hour,Supplier] | GWh | Elettricità oraria dispacciata in rete | 2024-2035-2050
Hourly exported electricity[Month,Hour,Supplier] | GWh | Elettricità oraria esportata | 2024-2035-2050
Electricity consumed[Month,Hour,Supplier] | GWh | Elettricità oraria consumata | 2024-2035-2050
PHS hourly demand[Month,Hour] | GWh | Domanda oraria PHS | 2024-2035-2050
Hourly available supply by Supplier[Month,Hour,Supplier] | GWh | Elettricità oraria offerta nel mercato | 2024-2035-2050

## Exploratory analysis
Policy | Min | Max | Variable name | # input
| 0 | 1 | Cantonal PV support | 2
| 0 | 0.3 | Battery Rebate | 2
| 0 | 0.2 | Renewable heating incentives | 2
| 50 | 100 | Retrofit incentive input | 2
| 0 | 1 | PV reg scenario | 2
| 0 | 2 | MuKEn scenario | 2 |  | 100
| 0 | 1 | Energy Community scenario | 2 | 128 | 12800
Uncertainty | Min | Max | Variable name
| -0.2 | 0.2 | PV uncertain cost
| -0.2 | 0.2 | PV uncertain remuneration
| -0.1 | 0.1 | Retrofit uncertain cost
| -0.3 | 0.3 | Interest rate uncertainty
| -0.3 | 1 | Import price uncertainty
| -0.2 | 0.2 | Battery uncertain cost
| -0.2 | 0.2 | Construction rate uncertainty
| -0.2 | 0.2 | Demolition rate uncertainty
| -0.2 | 0.2 | Industry demand uncertainty
| -0.2 | 0.2 | Tertiary demand uncertainty
| -0.2 | 0.2 | Oil/gas lifetime uncertainty
| -0.2 | 0.2 | Wood/pellet lifetime uncertainty
| -0.2 | 0.2 | HP lifetime uncertainty
| -0.2 | 0.2 | Oil/gas carrier cost uncertainty
| -0.2 | 0.2 | Wood/pellet carrier cost uncertainty
| -0.3 | 0.3 | HP cost uncertainty
| -0.2 | 0.2 | HP efficiency uncertainty
Output
Inequality index levy
Inequality index CO2 tax
Inequality index cost
Average cost
PV annual production
Average net specific consumption
Cumulative CO2 emissions
Cumulative cantonal spending
Total PV electricity SC degree